## 功能罐
功能罐设备清单
编号 | 名称 | 装液量 | 参考尺寸（可修改） | 换热面积（平方米） | 换热介质接口 | 制作形式 | 支座 | 厚度 | 材料 | 数量 | 工艺要求 | 搅拌功率 | 转速 | 搅拌设计 | 附件 | 内表面要求 | 物料口 | 罐底离地间距
4.4 | 清液灭菌罐 | 1T | φ1000*1500 |  |  | 平底，直接放到水泥地面，平口翻盖（常压设备）；出料口1/4处有挡板；带保温层（硅酸铝50mm+0.5mm不锈钢外护） | 无 | 4mm | 碳钢 | 1 | 需直接通蒸汽加热，温度100℃， | [5 empty] | 1.进料口，发酵离心液，链接管道：DN40，罐体下部 2.出料口，发酵离心液，链接管道：DN50，罐体上部 3.蒸汽口，饱和蒸汽，链接管道：DN25，罐体下部 | 放置于平地上
5.4 | 回用底物储罐 | 15T | φ2000*4500 | 内列管18㎡ | 通入饱和蒸汽，接口大小根据换热面积与时间请厂家设计（将底物由固体加热至液体，1.5小时10t物料温度25℃至100℃） | 上平顶，下锥底，内盘管（饱和蒸汽），搅拌 | 碳钢 | 4mm | 304 | 1 | 15kw电机（防止外部污染物进入罐内，符合食品要求），轴流桨，60rpm，内列管，四宽叶带保温层（硅酸铝50mm+0.5mm不锈钢外护) | 15 | 60 | 304四宽叶φ600两层 | 双金属温度计 |  | 1.进料口，浓缩底物，链接管道：DN65，罐体上部 2.出料口，浓缩底物，链接管道：DN65，罐底 3.进水口，饮用水，链接管道：DN50，罐体上部 4.人孔：600mm 5.其他口：取样口（罐下部，大小15毫米，设置一个手动阀）、温度探头口（罐下部） | 500mm
6.1 | 预处理罐 | 60T | φ4000*4800 | 外盘管21㎡ | 通入饱和蒸汽，接口大小根据换热面积与时间请厂家设计（48吨物料1小时25℃-48℃） | 四脚支撑，锥底，平顶，外半管，搅拌 | 碳钢 | 10mm | 304 | 1 | 37kw电机（防止外部污染物进入罐内，符合食品要求），直叶桨，60rpm，需要最低层搅拌桨，外半管加热，带保温层（硅酸铝50mm+0.5mm不锈钢外护) | 37 | 60 | 304双斜桨式φ1400三层 | 双金属温度计 |  | 1.进水口，饮用水，链接管道：DN65，罐体上部 2.进料口，转化液，链接管道：DN125，罐体上部 3.出料口，链接管道：DN125，罐底 4.投料口，固体原料，开口大小600mm，，加快开盖子，罐顶 5.蒸汽口，饱和蒸汽，链接管道：DN65，罐底 6.其他口：、温度探头口（罐下部） | 500mm
6.2 | 溶解罐 | 2T | φ1200*1600 |  |  | 锥底、平盖、搅拌 | 挂耳碳钢 | 3mm | 304 | 1 | 1.5kw电机、60rpm，溶解助滤剂使用，放置在平台上，平盖 | 1.5 | 60 | 304四斜叶桨φ400单层层，罐内增设4块304挡板，宽度120mm，长度1200mm，厚度4mm |  |  | 1.进水口，饮用水，链接管道：DN32，罐体上部 2.出料口，物料性质：絮凝剂混合液（固液混合），链接管道：DN65，罐底 3.投料口，絮凝剂等固体原料，开口大小400mm，加快开盖 | 挂于钢架平台上
7.1 | 一次热溶罐 | 35T | φ3200*4500 | 内列管25㎡ | 通入饱和蒸汽，接口大小根据换热面积与时间请厂家设计（23吨物料1小时25℃-90℃） | 锥底，平顶，内列管，上搅拌 | 碳钢 | 6mm | 304 | 1 | 30kw电机（防止外部污染物进入罐内，符合食品要求）、60rpm，三层直叶片搅拌、内列管，带保温（硅酸铝50mm+0.5mm不锈钢外护) | 30 | 60 | 304双斜桨式φ1000三层 | 双金属温度计 |  | 1.进水口，物料：饮用水或二次母液，链接管道：DN65，罐体上部 2.出料口，物料性质：预处理液体（固液混合），链接管道：DN100，罐底，上展式放料阀（阀门口与罐底齐平） 3.投料口，固体原料，开口大小600mm，罐顶，加快开盖 4.蒸汽口，饱和蒸汽，链接管道：DN65，罐底 5.其他口：温度探头口（罐下部）、备用接口两个 6.罐用途：用于固体物料溶解 | 500mm
8.1 | 一次结晶罐（二次热溶罐） | 30T | φ2900*4500 | 夹套24㎡ | 通入饱和蒸汽加热和循环水（25℃）、冷却水（7℃）降温，接口大小根据换热面积与时间请厂家设计（二次热熔18吨物料1小时25℃-90℃）（一次结晶段25t物料3小时85℃-50℃（循环水），5小时50℃-25℃（冷却水）） | 下封头，二级夹套，平顶，上搅拌 | 碳钢 | 内 10mm外6mm | 304 | 2 | 电机22kw（保障无杂质进入掉入罐内），0~60rpm，底部锚式、上部中部直叶片搅拌，多级夹套（用于蒸汽加热和冷却水降温）带保温（里层硅酸铝50mm，外层橡塑保温层50mm，0.5mm不锈钢钢外护) | 22 | 60 | 304双斜桨式φ900两层 锚式桨φ2800一层 | 双金属温度计 | 抛光Ra≤0.8um | 1.进水口，纯水，链接管道：DN65，罐体上部 2.进料口，晶体热熔液体，链接管道：DN80，罐体上部 3.出料口，晶体热熔液体或晶体混合液，链接管道：DN80，罐底，上展式放料阀（阀门口与罐底齐平） 4.投料口，固体原料，开口大小600mm，罐顶，加快开盖 5.蒸汽口，（饱和蒸汽）罐底，链接管道：DN65 6.其他口：温度探头口（罐下部）、备用接口两个 7.罐用途：用于固体物料溶解和料液结晶用 | 500mm
9.5 | 二次结晶罐 | 25T | φ2800*4200 | 夹套20㎡ | 通入循环水（25℃）、冷却水（7℃）降温，接口大小根据换热面积与时间请厂家设计（结晶段18t物料3小时85℃-50℃（循环水），5小时50℃-25℃（冷却水）） | 下封头，二级夹套，平顶，上搅拌 | 碳钢 | 内 10mm外6mm | 304 | 1 | 电机22kw（保障无杂质进入掉入罐内），0~60rpm，底部锚式、上部中部直叶片搅拌、多级夹套（冷却水降温）带保温（橡塑保温层50mm+0.5mm不锈钢外护) | 22 | 60 | 304双斜桨式φ900两层 锚式桨φ2700一层 | 双金属温度计 | 抛光Ra≤0.8um | 1.进料口，晶体热熔液体，链接管道：DN80，罐体上部 2.出料口，晶体混合液，链接管道：DN80，罐底 ，上展式放料阀（阀门口与罐底齐平） 3.投料口，固体原料与液体原料，开口大小600mm，罐顶，加快开盖 4.其他口：温度探头口（罐下部）、备用接口两个 5.罐用途，用于料液结晶用 | 500mm
13.3 | 酒精调配罐 | 20T | φ2400*4500 | 内盘管12㎡ | 通入饱和蒸汽，接口大小根据换热面积与时间请厂家设计（将罐内物料0.5小时25℃-60℃） | 上椭圆形封头，锥底，密闭容器，内盘管 | 碳钢 | 5mm | 304 | 2 | 内列管，带保温层（硅酸铝50mm+0.5mm钢外护） |  |  |  | 磁翻板液位计带远传、双金属温度计，阻燃呼吸阀（压力等级B级，阻火等级IIB级，DN100呼吸阀） |  | 1.进料口，98酒精，链接管道：DN50，罐体上部 2.出料口，60酒精，链接管道：DN50，罐底 3.其他口：温度探头口（罐下部），DN500人孔 4.进水口：饮用水，链接管道：DN65，罐体上部 | 500mm
13.4 | 碱液罐 | 20T | φ2400*4500 |  |  | 锥底，平顶 | 碳钢 | 5mm | 304 | 1 |  |  |  |  | 磁翻板液位计 |  | 1.进料口，高浓度碱液，链接管道：DN50，罐体上部 2.出料口，配置碱液冲洗树脂，链接管道：DN50，罐底 3.进水口，纯水（饮用水），链接管道：DN65，罐体上部 ，需DN500人孔 | 500mm
| 碱液调配罐 | 2T | φ1300*1400 |  |  | 锥底，平顶，上搅拌 | 地埋 | 3mm | 304 | 1 | 3kw电机，30rpm | 3 | 30 | 304三叶螺旋桨φ400单层 |  |  | 1.进料口，平顶快开盖，500mm 2.出料口，去碱液罐，链接管道：DN50，罐底 3.进水口，纯水（饮用水），链接管道：DN50，罐体上部 ， | 地埋
设计要求： 1.其中预处理罐、溶解罐、一次热熔罐、一次结晶罐、二次结晶罐、浆液储罐、酒精调配罐、碱液罐位于后提取厂房内，厂房高度8米（设备高度包含电机不能高于7.2米），回用底物罐位于室外，清夜灭菌锅、碱液洗涤罐位于发酵车间。 2.预处理罐、溶解罐、一次热熔罐、一次结晶罐、二次结晶罐安装于钢架平台上，平台高5.6米。

## 储罐
辅助罐设备清单
编号 | 名称 | 装液量 | 参考尺寸 | 制作形式 | 厚度 | 材料 | 数量 | 备注 | 附件 | 物料管道口 | 罐底离地间距 | 备注
0.1 | 纯水储罐 | 30T | φ3200*4500 | 平底（罐底加厚，设置排污坡度），平顶 | 14（加设2道加强圈，宽度200mm） | PE | 1 | 纯水储存 | 磁翻板液位计 | 1.进料口，DN80,接收制水机纯水 2.出料口，DN100,将纯水输送至各个使用端： | 500mm
2.8 | 氨水储罐 | 10T | φ1800*4200 | 密闭容器，两侧封头，卧式罐，鞍座 | 8 | 碳钢 | 1 | 卧式罐，泵抽，双封头 | 阻燃呼吸阀、磁翻板液位计 | 1.进料口，DN50,接收氨水 2.出料口，DN50,将氨水输送至氨水补料罐，链接管道，设置过滤器： 3.其他口：溢流口、排污口、呼吸阀口、备用口1个,人孔DN500 | 卧式罐
6.4 | 冷压滤液储罐 | 35T | φ3200*4500 | 平底（罐底加厚，设置排污坡度），平顶 | 15（加设2道加强圈，宽度200mm） | PE | 1 | 暂存液体（密度几乎与水相同），去树脂柱处理、斜底 | 磁翻板液位计 | 1.进料口，DN80,预处理压滤液，链接管道： 2.出料口，DN80,预处理压滤液，链接管道： 3.其他口：备用口1个 | 500mm
8.3 | 一次结晶滤液储罐 | 35T | φ3200*4500 | 平底（罐底加厚，设置排污坡度），平顶 | 15（加设2道加强圈，宽度200mm） | PE | 1 | 暂存液体*（密度几乎与水相同），去树脂柱处理 | 磁翻板液位计 | 1.进料口，DN80,预处理压滤液，链接管道： 2.出料口，DN80,预处理压滤液，链接管道： 3.其他口：备用口1个 | 500mm
新增 | 二次结晶滤液缓冲罐 | 5t |  | 平底（罐底加厚，设置排污坡度），平顶 | 10 | PE | 1 | 100平板框压滤液体（密度几乎与水相同），去二次结晶滤液储罐 |  | 1.进料口，DN80,预处理压滤液，链接管道： 2.出料口，DN80,预处理压滤液，链接管道： 3.其他口：备用口1个 | 500mm
10.3 | 二次结晶滤液储罐 | 35T | φ3200*4500 | 平底（罐底加厚，设置排污坡度），平顶 | 15（加设2道加强圈，宽度200mm） | PE | 1 | 暂存液体（密度几乎与水相同），去一次热熔罐做滤饼溶剂 | 磁翻板液位计 | 1.进料口，DN80,预处理压滤液，链接管道： 2.出料口，DN80,预处理压滤液，链接管道： 3.其他口：备用口1个 | 500mm
13.2 | 高醇储罐1 | 20T | φ2400*4500 | 立式储罐,锥底椭圆顶 | 5 | 304 | 1 | 95%乙醇储存 | 阻燃呼吸阀（压力等级B级，阻火等级IIB级，DN50）、磁翻板液位计带远传 | 1.进料口，DN50,接收95酒精，链接管道： 2.出料口，DN50,输送至调配罐，链接管道： 3.其他口：备用口1个 | 500mm
13.6 | 解析液罐 | 5T | φ1600*2400 | 立式储罐,锥底椭圆顶 | 3 | 304 | 1 | 树脂解析酒精收集 | 阻燃呼吸阀（压力等级B级，阻火等级IIB级，DN50）、磁翻板液位计带远传 | 1.进料口，DN50,接收树脂柱解析液，链接管道： 2.出料口，DN50,输送至酒精调配罐或浓缩设备，链接管道： 3.其他口：备用口1个 | 500mm
13.7 | 解析液罐 | 10T | φ1900*3600 | 立式储罐,锥底椭圆顶 | 4 | 304 | 1 | 树脂解析酒精收集 | 阻燃呼吸阀（压力等级B级，阻火等级IIB级，DN50）、磁翻板液位计带远传 | 1.进料口，DN50,接收树脂柱解析液，链接管道： 2.出料口，DN50,输送至浓缩设备，链接管道： 3.其他口：备用口1个 | 500mm
13.8 | 废糖液罐 | 50T | φ3200*7000 | 平底（罐底加厚，设置排污坡度），平顶 | 20（加设3道加强圈，宽度200mm） | PE | 1 | （储液密度1.17g/L） | 磁翻板液位计 | 1.进料口，DN80,接收树脂柱通过的糖液，链接管道： 2.出料口，DN100,输送至槽车外卖，链接管道： 3.其他口：备用口1个 | 平底
13.9 | 低醇罐 | 20T | φ3000*3300 | 立式储罐，锥底椭，椭圆顶 | 5 | 304 | 1 | 收集浓缩器蒸发的酒精 | 阻燃呼吸阀（压力等级B级，阻火等级IIB级，DN50）、磁翻板液位计带远传 | 1.进料口，DN50,接收树脂柱通过的糖液，链接管道： 2.出料口，DN50,输送至槽车外卖，链接管道： 3.其他口：备用口1个 | 500mm
13.1 | 废碱液罐 | 20T | φ3000*3300 | 平底（罐底加厚，设置排污坡度），平顶 | 12 | PE | 1 | 废碱收集 | 磁翻板液位计 | 1.进料口，DN50,接收树脂柱通过的糖液，链接管道： 2.出料口，DN50,输送至槽车外卖，链接管道： 3.其他口：备用口1个 | 500mm
13.11 | 高醇储罐2 | 10T | φ1900*3600 | 立式储罐，锥底，椭圆顶 | 4 | 304 | 1 | 收集冲洗树脂的95%酒精 | 阻燃呼吸阀（压力等级B级，阻火等级IIB级，DN50）、磁翻板液位计带远传 | 1.进料口，DN50,接收树脂柱通过的糖液，链接管道： 2.出料口，DN50,输送至槽车外卖，链接管道： 3.其他口：备用口1个 | 500mm
13.12 | 热水罐1 | 20T | φ2600x3900 | 立式储罐，锥底椭圆顶 | 4 | 304 | 1 | 直充蒸汽、蒸汽进管加分布管，带保温层（硅酸铝50mm+0.5mm不锈钢外护） | 磁翻板液位计、双金属温度计、排气口、压力表口 | 1.进料口，饮用水，链接管道：DN80 2.出料口，冲洗板框，链接管道：DN80 3.蒸汽口，饱和蒸汽，链接管道：DN65 4.其他口：备用口1个 | 500mm | 将水常温加热90℃
13.13 | 热水罐2 | 15T | φ2300x3500 | 立式储罐，锥底椭圆顶 | 4 | 304 | 1 | 直充蒸汽、蒸汽进管加分布管，带保温层（硅酸铝50mm+0.5mm不锈钢外护） | 磁翻板液位计、双金属温度计、排气口、压力表口 | 1.进料口，饮用水（纯水），链接管道：DN80 2.出料口，冲洗板框，链接管道：DN80 3.蒸汽口，饱和蒸汽，链接管道：DN65 4.其他口：备用口1个 | 500mm
设计要求：1.其中3个35t滤液储罐、高醇储罐、解析液罐、低醇罐、废液罐、高醇储罐位于后提取厂房内，厂房高度8米，氨水下储罐、废糖液罐位于室外。