## 报价表
报价汇总表
工程名称：成都金开生物工程有限公司提车间升级改造工程
序号 | 单位工程名称 | 安装合价 （元） | 材料合价 （元） | 费用合计 （元）
1 | 强电工程 |  |  | 0

## 编制说明
报价范围
强电工程报价范围（无特别说明均为乙供乙安装）： 一、强电部分 1.从车间主柜开始（含车间主柜）至车间内部所有电施图纸上的强电施工（有特殊说明除外），进线由甲方负责； 2.车间配电箱、照明系统、插座系统、设备配电系统施工（工艺设备配电自带控制箱部分，只需提供设备控制箱电源即可，工艺设备控制箱后的电源回路、控制回路均不含，由甲方负责）； 3.冷库配电箱1APdk采购安装以及后端出线回路配管配线器具均不在本次招标范围（箱体进线电源在本次招标范围）,由冷库专业厂家负责； 4.室外机组控制箱1APkt1，直膨机组自带，不在强电招标范围; 5.不详之处详见图纸及报价清单； 6.报价范围未描述、报价清单未列项或项目特征未描述工作内容、图纸中未体现或技术规范未明确均不属于本次招标范围。

## 强电系统
成都金开生物工程有限公司提车间强电工程
序号 | 名称 | 项目特征 | 单位 | 工程量 | 安装单价 | 材料单价 | 综合单价 | 安装合价 | 材料合价 | 小计 | 备注
1 | 一、强电系统
2 | 配电箱 1ALE1 | 1.名称：配电箱 1ALE1 2.规格、型号：详见图纸 3.材质、规格：冷轧钢板箱体 4.安装方式：底边距地1.5m安装 | 台 | 1
3 | 配电箱 1APz1 | 1.名称：配电箱 1APz1 2.规格、型号：详见图纸 3.材质、规格：冷轧钢板箱体 4.安装方式：落地 | 台 | 1
4 | 配电箱 1APz2 | 1.名称：配电箱 1APz2 2.规格、型号：详见图纸 3.材质、规格：冷轧钢板箱体 4.安装方式：落地 | 台 | 1
5 | 配电箱 1APz3 | 1.名称：配电箱 1APz3 2.规格、型号：详见图纸 3.材质、规格：冷轧钢板箱体 4.安装方式：落地 | 台 | 1
6 | 配电箱 1AL1-1 | 1.名称：配电箱 1AL1-1 2.规格、型号：详见图纸 3.材质、规格：冷轧钢板箱体 4.安装方式：底边距地1.5m安装 | 台 | 1
7 | 配电箱 1AL1-2 | 1.名称：配电箱 1AL1-2 2.规格、型号：详见图纸 3.材质、规格：冷轧钢板箱体 4.安装方式：底边距地1.5m安装 | 台 | 1
8 | 配电箱 1AP1-1 | 1.名称：配电箱 1AP1-1 2.规格、型号：详见图纸 3.材质、规格：冷轧钢板箱体 4.安装方式：底边距地1.5m安装 | 台 | 1
9 | 配电箱 1AP1-2 | 1.名称：配电箱 1AP1-2 2.规格、型号：详见图纸 3.材质、规格：冷轧钢板箱体 4.安装方式：底边距地1.5m安装 | 台 | 1
10 | 配电箱 1AP1-3 | 1.名称：配电箱 1AP1-3 2.规格、型号：详见图纸 3.材质、规格：冷轧钢板箱体 4.安装方式：底边距地1.5m安装 | 台 | 1
11 | 配电箱 1AP1-4 | 1.名称：配电箱 1AP1-4 2.规格、型号：详见图纸 3.材质、规格：冷轧钢板箱体 4.安装方式：底边距地1.5m安装 | 台 | 1
12 | 配电箱 1AP1-5 | 1.名称：配电箱 1AP1-5 2.规格、型号：详见图纸 3.材质、规格：冷轧钢板箱体 4.安装方式：底边距地1.5m安装 | 台 | 1
13 | 配电箱 1APdk（甲供甲安装） | 1.名称：配电箱 1APdk（甲供甲安装） 2.规格、型号：详见图纸 3.材质、规格：冷轧钢板箱体 4.安装方式：底边距地1.5m安装 | 台 | 1
14 | 配电箱 1APkt1（甲供甲安装） | 1.名称：配电箱 1APkt1（甲供甲安装） 2.规格、型号：详见图纸 3.材质、规格：冷轧钢板箱体 4.安装方式：底边距地1.5m安装 | 台 | 1
15 | 配电箱 1APfj1-1 | 1.名称：配电箱 1APfj1-1 2.规格、型号：详见图纸 3.材质、规格：冷轧钢板箱体 4.安装方式：底边距地1.5m安装 | 台 | 1
16 | 配电箱 1APfj1-2 | 1.名称：配电箱 1APfj1-2 2.规格、型号：详见图纸 3.材质、规格：冷轧钢板箱体 4.安装方式：底边距地1.5m安装 | 台 | 1
17 | 配电箱 1APfj1-3 | 1.名称：配电箱 1APfj1-3 2.规格、型号：详见图纸 3.材质、规格：冷轧钢板箱体 4.安装方式：底边距地1.5m安装 | 台 | 1
18 | 配电箱 1APfj1-4 | 1.名称：配电箱 1APfj1-4 2.规格、型号：详见图纸 3.材质、规格：冷轧钢板箱体 4.安装方式：底边距地1.5m安装 | 台 | 1
19 | 配电箱 1APfj1-5 | 1.名称：配电箱 1APfj1-5 2.规格、型号：详见图纸 3.材质、规格：冷轧钢板箱体 4.安装方式：底边距地1.5m安装 | 台 | 1
20 | 配电箱 1APfj1-6 | 1.名称：配电箱 1APfj1-6 2.规格、型号：详见图纸 3.材质、规格：冷轧钢板箱体 4.安装方式：底边距地1.5m安装 | 台 | 1
21 | 配电箱 1APfj1-7 | 1.名称：配电箱 1APfj1-7 2.规格、型号：详见图纸 3.材质、规格：冷轧钢板箱体 4.安装方式：底边距地1.5m安装 | 台 | 1
22 | 配电箱 1APfj1-8 | 1.名称：配电箱 1APfj1-8 2.规格、型号：详见图纸 3.材质、规格：冷轧钢板箱体 4.安装方式：底边距地1.5m安装 | 台 | 1
23 | 配电箱 1APsg1 | 1.名称：配电箱 1APsg1 2.规格、型号：详见图纸 3.材质、规格：冷轧钢板箱体 4.安装方式：底边距地1.5m安装 | 台 | 1
24 | 配电箱 1APlhc1（甲供甲安装） | 1.名称：配电箱 1APlhc1（甲供甲安装） 2.规格、型号：详见图纸 3.材质、规格：冷轧钢板箱体 4.安装方式：底边距地1.5m安装 | 台 | 1
25 | 落地配电箱槽钢基础 | 1.落地配电箱槽钢基础 2.10#槽钢制作安装，槽钢人工除锈、刷调和漆两遍、红丹防锈漆两遍 | Kg | 48
26 | LED工矿灯 | 1.名称：LED工矿灯 2.规格、型号：220V 100W 3.安装方式：距地8.5m安装 | 套 | 63
27 | LED洁净平板灯 | 1.名称：LED洁净平板灯 2.规格、型号：220V 20W，900mm*300mm 3.安装方式：吸顶安装 | 套 | 29
28 | LED洁净平板灯 | 1.名称：LED洁净平板灯 2.规格、型号：220V 40W，1200mm*300mm 3.安装方式：吸顶安装 | 套 | 25
29 | LED平板灯 | 1.名称：LED平板灯 2.规格、型号：220V 20W，600mm*600mm 3.安装方式：吸顶安装 | 套 | 29
30 | 壁灯（备用照明） | 1.名称：壁灯（备用照明）（E27螺口灯座，配5W节能灯) 2.规格、型号：220V 5W 3.安装方式：距地2.6m安装 | 套 | 1
31 | 防爆LED工矿灯 | 1.名称：防爆LED工矿灯 2.规格、型号：220V 100W，Ex dⅡBT4 3.安装方式：距地8.5m安装 | 套 | 9
32 | 防爆LED灯 | 1.名称：防爆LED灯 2.规格、型号：220V 18W，Ex dⅡBT4 3.安装方式：吸顶安装 | 套 | 1
33 | 单联单控大翘板开关 | 1.名称：单联单控大翘板开关 2.材质：PVC 3.规格：250V,10A 4.安装方式：离地1.30m暗装 | 个 | 21
34 | 双联单控大翘板开关 | 1.名称：双联单控大翘板开关 2.材质：PVC 3.规格：250V,10A 4.安装方式：离地1.30m暗装 | 个 | 11
35 | 三联单控大翘板开关 | 1.名称：三联单控大翘板开关 2.材质：PVC 3.规格：250V,10A 4.安装方式：离地1.30m暗装 | 个 | 1
36 | 单联双控大翘板开关 | 1.名称：单联双控大翘板开关 2.材质：PVC 3.规格：250V,10A 4.安装方式：离地1.30m暗装 | 个 | 2
37 | 防爆三联单控大翘板开关 | 1.名称：防爆三联单控大翘板开关 2.材质：钢制 3.规格：250V,10A，Ex dⅡBT4 4.安装方式：离地1.30m暗装 | 个 | 1
38 | 单相二、三极插座 | 1.名称：单相二、三极插座 2.材质：PVC 3.规格：250V,10A 4.安装方式：暗装 | 个 | 58
39 | 控制按钮盒 | 1.名称：控制按钮盒 2.材质：PVC 3.规格：启动+停止+急停 4.安装方式：明装 | 个 | 47
40 | 防爆控制按钮盒 | 1.名称：防爆控制按钮盒 2.材质：铝合金 3.规格：启动+停止+急停，Exd Ⅱ BT4 4.安装方式：明装 | 个 | 12
41 | 接线盒 | 1.名称：接线盒 2.材质：钢制 3.规格：φ86 4.安装形式：明装 | 个 | 356
42 | 防爆接线盒 | 1.名称：防爆接线盒 2.材质：钢制 3.规格：BHD51-G1（二通、三通、四通综合，接口管径综合） 4.安装形式：明装 | 个 | 30
43 | 电气配线 | 1.名称：电线 2.规格、型号：WDZ-BYJ-2.5，450V/750V 3.材质：铜芯 4.敷设方式、部位：桥架或穿管敷设 | m | 1563.35
44 | 电气配线 | 1.名称：电线 2.规格、型号：WDZ-BYJ-4.0，450V/750V 3.材质：铜芯 4.敷设方式、部位：桥架或穿管敷设 | m | 254.14
45 | 电气配线 | 1.名称：电线 2.规格、型号：WDZ-BYJ-6.0，450V/750V 3.材质：铜芯 4.敷设方式、部位：桥架或穿管敷设 | m | 219.89
46 | 电气配线 | 1.名称：电线 2.规格、型号：BV-2.5，450V/750V 3.材质：铜芯 4.敷设方式、部位：桥架或穿管敷设 | m | 4771.51
47 | 电气配线 | 1.名称：电线 2.规格、型号：BV-4.0，450V/750V 3.材质：铜芯 4.敷设方式、部位：桥架或穿管敷设 | m | 2492.27
48 | 电气配线 | 1.名称：电线 2.规格、型号：BV-6.0，450V/750V 3.材质：铜芯 4.敷设方式、部位：桥架或穿管敷设 | m | 605.2
49 | 电气配线 | 1.名称：电线 2.规格、型号：BV-10，450V/750V 3.材质：铜芯 4.敷设方式、部位：桥架或穿管敷设 | m | 694.57
50 | 电气配线 | 1.名称：电线 2.规格、型号：BV-16，450V/750V 3.材质：铜芯 4.敷设方式、部位：桥架或穿管敷设 | m | 313.17
51 | 电力电缆 | 1.名称：电力电缆 2.规格、型号：YJV-4*2.5，0.6KV/1KV 3.材质：铜芯 4.敷设方式、部位：桥架或穿管敷设 | m | 400.19
52 | 电力电缆 | 1.名称：电力电缆 2.规格、型号：YJV-4*4，0.6KV/1KV 3.材质：铜芯 4.敷设方式、部位：桥架或穿管敷设 | m | 145.21
53 | 电力电缆 | 1.名称：电力电缆 2.规格、型号：YJV-5*6，0.6KV/1KV 3.材质：铜芯 4.敷设方式、部位：桥架或穿管敷设 | m | 52.5
54 | 电力电缆 | 1.名称：电力电缆 2.规格、型号：YJV-5*10，0.6KV/1KV 3.材质：铜芯 4.敷设方式、部位：桥架或穿管敷设 | m | 203.04
55 | 电力电缆 | 1.名称：电力电缆 2.规格、型号：YJV-5*16，0.6KV/1KV 3.材质：铜芯 4.敷设方式、部位：桥架或穿管敷设 | m | 47.38
56 | 电力电缆 | 1.名称：电力电缆 2.规格、型号：YJV-3*25+1*16，0.6KV/1KV 3.材质：铜芯 4.敷设方式、部位：桥架或穿管敷设 | m | 49.2
57 | 电力电缆 | 1.名称：电力电缆 2.规格、型号：YJV-3*35+1*16，0.6KV/1KV 3.材质：铜芯 4.敷设方式、部位：桥架或穿管敷设 | m | 28.78
58 | 电力电缆 | 1.名称：电力电缆 2.规格、型号：YJV-4*25+1*16，0.6KV/1KV 3.材质：铜芯 4.敷设方式、部位：桥架或穿管敷设 | m | 49.49
59 | 电力电缆 | 1.名称：电力电缆 2.规格、型号：WDZ-YJY-4*25+1*16，0.6KV/1KV 3.材质：铜芯 4.敷设方式、部位：桥架或穿管敷设 | m | 44.11
60 | 电力电缆 | 1.名称：电力电缆 2.规格、型号：YJV-4*50+1*25，0.6KV/1KV 3.材质：铜芯 4.敷设方式、部位：桥架或穿管敷设 | m | 29.37
61 | 电力电缆 | 1.名称：电力电缆 2.规格、型号：YJV-4*95+1*50，0.6KV/1KV 3.材质：铜芯 4.敷设方式、部位：桥架或穿管敷设 | m | 148.84
62 | 电力电缆 | 1.名称：电力电缆 2.规格、型号：YJV-4*120+1*70，0.6KV/1KV 3.材质：铜芯 4.敷设方式、部位：桥架或穿管敷设 | m | 72.52
63 | 电力电缆 | 1.名称：电力电缆 2.规格、型号：YJV-4*150+1*70，0.6KV/1KV 3.材质：铜芯 4.敷设方式、部位：桥架或穿管敷设 | m | 114.26
64 | 控制电缆 | 1.名称：电力电缆 2.规格、型号：KVV-4*1.5，0.6KV/1KV 3.材质：铜芯 4.敷设方式、部位：桥架或穿管敷设 | m | 907.59
65 | 控制电缆 | 1.名称：电力电缆 2.规格、型号：KVV-6*1.5，0.6KV/1KV 3.材质：铜芯 4.敷设方式、部位：桥架或穿管敷设 | m | 70.23
66 | 控制电缆 | 1.名称：电力电缆 2.规格、型号：ZR-KVV-4*1.5，0.6KV/1KV 3.材质：铜芯 4.敷设方式、部位：桥架或穿管敷设 | m | 217.36
67 | 控制电缆 | 1.名称：电力电缆 2.规格、型号：WDZ-KVV-6*1.5，0.6KV/1KV 3.材质：铜芯 4.敷设方式、部位：桥架或穿管敷设 | m | 23.9
68 | 电力电缆头 | 1.名称：电缆终端头 2.型号：5芯及以下 3.规格：10mm2以下 4.材质、类型：铜质 5.安装方式：热缩式 6.电压等级：1kv | 个 | 32
69 | 电力电缆头 | 1.名称：电缆终端头 2.型号：5芯及以下 3.规格：16mm2以下 4.材质、类型：铜质 5.安装方式：热缩式 6.电压等级：1kv | 个 | 4
70 | 电力电缆头 | 1.名称：电缆终端头 2.型号：5芯及以下 3.规格：35mm2以下 4.材质、类型：铜质 5.安装方式：热缩式 6.电压等级：1kv | 个 | 10
71 | 电力电缆头 | 1.名称：电缆终端头 2.型号：5芯及以下 3.规格：50mm2以下 4.材质、类型：铜质 5.安装方式：热缩式 6.电压等级：1kv | 个 | 2
72 | 电力电缆头 | 1.名称：电缆终端头 2.型号：5芯及以下 3.规格：120mm2以下 4.材质、类型：铜质 5.安装方式：热缩式 6.电压等级：1kv | 个 | 14
73 | 电力电缆头 | 1.名称：电缆终端头 2.型号：5芯及以下 3.规格：240mm2以下 4.材质、类型：铜质 5.安装方式：热缩式 6.电压等级：1kv | 个 | 6
74 | 控制电缆头 | 1.名称：控制电缆头 2.型号：≤6芯 3.材质、类型：铜质 4.安装方式：热缩式 | 个 | 118
75 | 电气配管 | 1.名称：紧定管 2.规格：JDG20 3.配置形式及部位：砖、混凝土结构明配 | m | 1253.16
76 | 电气配管 | 1.名称：紧定管 2.规格：JDG25 3.配置形式及部位：砖、混凝土结构明配 | m | 10.34
77 | 304卫生级穿线管 | 1.名称：304卫生级穿线管 2.规格：DN20 3.配置形式及部位：砖、混凝土结构明配 | m | 4.5
78 | 304卫生级穿线管 | 1.名称：304卫生级穿线管 2.规格：DN25 3.配置形式及部位：砖、混凝土结构明配 | m | 18
79 | 304卫生级穿线管 | 1.名称：304卫生级穿线管 2.规格：DN32 3.配置形式及部位：砖、混凝土结构明配 | m | 7
80 | 防爆镀锌钢管 | 1.名称：防爆镀锌钢管 2.规格：DN20 3.配置形式及部位：砖、混凝土结构明配 | m | 364.32
81 | 防爆镀锌钢管 | 1.名称：防爆镀锌钢管 2.规格：DN25 3.配置形式及部位：砖、混凝土结构明配 | m | 465.81
82 | 防爆镀锌钢管 | 1.名称：防爆镀锌钢管 2.规格：DN32 3.配置形式及部位：砖、混凝土结构明配 | m | 102.62
83 | 防爆镀锌钢管 | 1.名称：防爆镀锌钢管 2.规格：DN40 3.配置形式及部位：砖、混凝土结构明配 | m | 70.28
84 | 防爆镀锌钢管 | 1.名称：防爆镀锌钢管 2.规格：DN50 3.配置形式及部位：砖、混凝土结构明配 | m | 19.28
85 | 防爆镀锌钢管 | 1.名称：防爆镀锌钢管 2.规格：DN65 3.配置形式及部位：砖、混凝土结构明配 | m | 21.8
86 | 防爆软管挠性连接管 | 1.名称：防爆软管挠性连接管 2.规格、型号：DN20*700mm 3.安装方式：螺纹连接 | 根 | 42
87 | 防爆软管挠性连接管 | 1.名称：防爆软管挠性连接管 2.规格、型号：DN25*700mm 3.安装方式：螺纹连接 | 根 | 13
88 | 防爆软管挠性连接管 | 1.名称：防爆软管挠性连接管 2.规格、型号：DN32*700mm 3.安装方式：螺纹连接 | 根 | 2
89 | 防爆软管挠性连接管 | 1.名称：防爆软管挠性连接管 2.规格、型号：DN40*700mm 3.安装方式：螺纹连接 | 根 | 5
90 | 防爆软管挠性连接管 | 1.名称：防爆软管挠性连接管 2.规格、型号：DN50*1000mm 3.安装方式：螺纹连接 | 根 | 1
91 | 防爆软管挠性连接管 | 1.名称：防爆软管挠性连接管 2.规格、型号：DN65*1000mm 3.安装方式：螺纹连接 | 根 | 1
92 | BVR黄绿双色跨接线 | 1.名称：BVR黄绿双色跨接线 2.材质：铜 3.规格：6平方，长度综合 4.用于静电跨接 | 处 | 596
93 | 桥架 | 1.名称：镀锌槽式桥架（带盖板） 2.规格、型号：100X100 3.材质：镀锌钢制 4.类型：槽式 5.接地方式：跨接 | m | 305.6
94 | 桥架 | 1.名称：镀锌槽式桥架（带盖板） 2.规格、型号：200X100 3.材质：镀锌钢制 4.类型：槽式 5.接地方式：跨接 | m | 29.5
95 | 桥架 | 1.名称：镀锌槽式桥架（带盖板） 2.规格、型号：200X150 3.材质：镀锌钢制 4.类型：槽式 5.接地方式：跨接 | m | 24.75
96 | 桥架 | 1.名称：镀锌槽式桥架（带盖板） 2.规格、型号：300X150 3.材质：镀锌钢制 4.类型：槽式 5.接地方式：跨接 | m | 25.35
97 | 桥架 | 1.名称：镀锌槽式桥架（带盖板） 2.规格、型号：300X200 3.材质：镀锌钢制 4.类型：槽式 5.接地方式：跨接 | m | 29.54
98 | 桥架 | 1.名称：镀锌槽式桥架（带盖板） 2.规格、型号：400X200 3.材质：镀锌钢制 4.类型：槽式 5.接地方式：跨接 6.含总平管廊用桥架 | m | 22
99 | 桥架 | 1.名称：304槽式桥架（带盖板） 2.规格、型号：200X100 3.材质：304不锈钢 4.类型：槽式 5.接地方式：跨接 | m | 8
100 | 抗震支吊架 KZQ-200（L） | 1.名称：抗震支吊架 2.材质：镀锌 3.规格、型号：KZQ-200（L），含所有组成部件 4.其它:满足设计、招标文件、施工验收及现行相关规范要求 | 套 | 2
101 | 抗震支吊架 KZQ-200（T） | 1.名称：抗震支吊架 2.材质：镀锌 3.规格、型号：KZQ-200（T），含所有组成部件 4.其它:满足设计、招标文件、施工验收及现行相关规范要求 | 套 | 6
102 | 抗震支吊架 KZQ-200（T+L） | 1.名称：抗震支吊架 2.材质：镀锌 3.规格、型号：KZQ-200（T+L），含所有组成部件 4.其它:满足设计、招标文件、施工验收及现行相关规范要求 | 套 | 4
103 | 抗震支吊架 KZQ-300（L） | 1.名称：抗震支吊架 2.材质：镀锌 3.规格、型号：KZQ-300（L），含所有组成部件 4.其它:满足设计、招标文件、施工验收及现行相关规范要求 | 套 | 2
104 | 抗震支吊架 KZQ-300（T） | 1.名称：抗震支吊架 2.材质：镀锌 3.规格、型号：KZQ-300（T），含所有组成部件 4.其它:满足设计、招标文件、施工验收及现行相关规范要求 | 套 | 2
105 | 抗震支吊架 KZQ-300（T+L） | 1.名称：抗震支吊架 2.材质：镀锌 3.规格、型号：KZQ-300（T+L），含所有组成部件 4.其它:满足设计、招标文件、施工验收及现行相关规范要求 | 套 | 4
106 | 抗震支吊架 KZQ-400（L） | 1.名称：抗震支吊架 2.材质：镀锌 3.规格、型号：KZQ-400（L），含所有组成部件 4.其它:满足设计、招标文件、施工验收及现行相关规范要求 | 套 | 2
107 | 抗震支吊架 KZQ-400（T） | 1.名称：抗震支吊架 2.材质：镀锌 3.规格、型号：KZQ-400（T），含所有组成部件 4.其它:满足设计、招标文件、施工验收及现行相关规范要求 | 套 | 1
108 | 抗震支吊架 KZQ-400（T+L） | 1.名称：抗震支吊架 2.材质：镀锌 3.规格、型号：KZQ-400（T+L），含所有组成部件 4.其它:满足设计、招标文件、施工验收及现行相关规范要求 | 套 | 2
109 | 桥架支吊架制作安装 | 1.名称：支吊架 2.材质：镀锌 3.规格：综合 4.类型：焊口处补刷油漆 | kg | 1039
110 | 接地母线 | 1.名称：接地母线 2.材质：热镀锌 3.规格：40X4扁钢 4.安装形式：明装 5.安装部位：户内 | m | 532
111 | 电动机检查接线 低压交流异步电动机 ≤3KW | 1.名称：小型电动机检查接线 2.型号：交流异步电动机 3.容量(kW)：≤3KW 4.控制保护方式：详设计 5.接线端子材质、规格：铜质 | 台 | 35
112 | 电动机检查接线 低压交流异步电动机 ≤13KW | 1.名称：小型电动机检查接线 2.型号：交流异步电动机 3.容量(kW)：≤13KW 4.控制保护方式：详设计 5.接线端子材质、规格：铜质 | 台 | 14
113 | 电动机检查接线 低压交流异步电动机 ≤30KW | 1.名称：小型电动机检查接线 2.型号：交流异步电动机 3.容量(kW)：≤30KW 4.控制保护方式：详设计 5.接线端子材质、规格：铜质 | 台 | 15
114 | 电动机检查接线 低压交流异步电动机 ≤100KW | 1.名称：小型电动机检查接线 2.型号：交流异步电动机 3.容量(kW)：≤100KW 4.控制保护方式：详设计 5.接线端子材质、规格：铜质 | 台 | 1
115 | 电动机检查接线 低压交流防爆异步电动机 ≤3KW | 1.名称：小型电动机检查接线 2.型号：交流防爆异步电动机 3.容量(kW)：≤3KW 4.控制保护方式：详设计 5.接线端子材质、规格：铜质 | 台 | 6
116 | 电动机检查接线 低压交流防爆异步电动机 ≤13KW | 1.名称：小型电动机检查接线 2.型号：交流防爆异步电动机 3.容量(kW)：≤13KW 4.控制保护方式：详设计 5.接线端子材质、规格：铜质 | 台 | 4
117 | 交流异步电动机负载调试 | 1.名称：交流异步电动机负载调试 2.类型： 低压笼型，电磁控制 3.检查电机是否过热、电流是否正常 | 台 | 75
118 | 输配电装置系统调试 ≤1kV | 1.名称：输配电装置系统调试 ≤1kV 2.程序：绝缘测试、回路检查、送电、正常运行。 3.其他：符合设计及施工验收规范要求 4.以变配电间低压开关柜下出线回路为系统 | 系统 | 5
119 | 内隔墙开孔 | 1.名称：内隔墙开孔 2.材质：轻质隔墙 3.型号、规格：300*200 4.部位：内墙 | 个 | 1
120 | 内隔墙开孔 | 1.名称：内隔墙开孔 2.材质：轻质隔墙 3.型号、规格：300*250 4.部位：内墙 | 个 | 1
121 | 金属板开孔 | 1.名称：金属板开孔 2.材质：彩钢板 3.型号、规格：DN25 4.部位：内墙 | 个 | 1
122 | 金属板开孔 | 1.名称：金属板开孔 2.材质：彩钢板 3.型号、规格：DN32 4.部位：内墙 | 个 | 3
123 | 金属板开孔 | 1.名称：金属板开孔 2.材质：彩钢板 3.型号、规格：DN40 4.部位：内墙 | 个 | 1
124 | 304成品穿墙套管 | 1.名称：304成品穿墙套管 2.材质：304 3.型号、规格：DN25 4.进行防火封堵 | 个 | 1
125 | 304成品穿墙套管 | 1.名称：304成品穿墙套管 2.材质：304 3.型号、规格：DN32 4.进行防火封堵 | 个 | 3
126 | 304成品穿墙套管 | 1.名称：304成品穿墙套管 2.材质：304 3.型号、规格：DN40 4.进行防火封堵 | 个 | 1
127 | 小计 | [6 empty] | 0 | 0 | 0