## 1
金开生物车间﹑B栋建筑外部环境改造工程清单
序号 | 项目名称 | 项目特征描述 | 计量 单位 | 工程量 | 金额（元）
[5 empty] | 综合单价 | 合价 | 其中
[7 empty] | 定额人工费 | 定额机械费 | 暂估价
1 | 150mm厚C30混凝土层 | 1.混凝土种类：商品混凝土 2.混凝土强度等级：C30混凝土层 3.商品砼的外加剂、泵送费（各种泵综合考虑，含电费、油费、水费等）、运输、浇筑、养护、安装管线槽留设费等费用投标人自行综合考虑在投标报价中 4.混凝土拌合料要求：满足设计施工规范要求，骨料及粒径综合考虑，分块长度≤6m,纵横所用的分缝综合考虑进入单价 5.混泥土路面需做压痕或刻纹处理。 | m³ | 需硬化面积预估1000㎡厚度150mm
2 | 台湾二号 | 1.种类：台湾二号 2.台湾二号草皮卷 3.起挖方式：综合考虑 4.苗木及建渣弃物运距:投标人自定并在综合单价内考虑； 5.草皮边缘的草沟（做法详设计），由投标人自行考虑进入综合单价，且满足设计图纸要求 6.施肥杀菌：生根剂、杀菌剂、杀虫剂和基肥一起施工土壤中，所用的除虫杀虫剂必须符合国家和地方的规定要求 7.种植穴、槽以及植土来源和回填，由投标人自行考虑进入综合单价 8.综合单价包含植物的起挖、包装、采购运输、上车、下车、堆场、吊装、现场转运、人为践踏或恶劣天气引起的损失、包成活、杀菌、基肥、管护、养护时自行找水源、养护水费、药物等 9.养护期：1年，包成活 10.其他满足设计及现行施工规范要求 | ㎡ | 需绿化面积预估800㎡
3 | 墙面修复 | 1.剔除原有病虫害墙面 2.进行抹灰凿平，厚度：15mm－25mm | ㎡ | 预估340㎡
4 | 建渣外运 | 装车、运出、堆放场地 | m³ | 预估400m³
合 计