## 1
成都金开生物工程有限公司内部环境改造工程量
序号 | 项目名称 | 项目特征描述 | 计量 单位 | 工程量 | 金额（元）
[5 empty] | 综合单价 | 合价 | 其中
[7 empty] | 定额人工费 | 定额机械费 | 暂估价
1 | 150厚C30混凝土层 | 1.混凝土种类：商品混凝土 2.混凝土强度等级：C30混凝土层 3.商品砼的外加剂、泵送费（各种泵综合考虑，含电费、油费、水费等）、运输、浇筑、养护、安装管线槽留设费等费用投标人自行综合考虑在投标报价中 4.混凝土拌合料要求：满足施工规范要求，骨料及粒径综合考虑，分块长度≤6m,纵横所用的分缝综合考虑进入单价 5.混凝土路面需做压痕或刻纹处理。 | m3 | 需硬化面积预估1100㎡
2 | 台湾二号 | 1.种类：台湾二号 2.台湾二号草皮卷 3.起挖方式：综合考虑 4.苗木及建渣弃物运距:投标人自定并在综合单价内考虑； 5.草皮边缘的草沟，由投标人自行考虑进入综合单价 6.施肥杀菌：生根剂、杀菌剂、杀虫剂和基肥一起施工土壤中，所用的除虫杀虫剂必须符合国家和地方的规定要求 7.种植穴、槽以及植土来源和回填，由投标人自行考虑进入综合单价 8.综合单价包含植物的起挖、包装、采购运输、上车、下车、堆场、吊装、现场转运、人为践踏或恶劣天气引起的损失、包成活、杀菌、基肥、管护、养护时自行找水源、养护水费、药物等 9.养护期：1年，包成活 10.符合相关规范要求 | ㎡ | 需恢复绿化预估1400㎡
3 | 围墙M20防水性水泥砂浆找平层20mm厚 | 1.墙体类型：综合考虑 2、基层处理：综合 3、抹灰厚度、砂浆配合比：20厚1：2水泥砂浆找平，C砂浆中加结构性自动防水材料，每立方砂浆加40公斤防水性材料。 4、分格缝宽度、材料种类：综合考虑 5、本项目采用预拌砂浆 6、其他：符合相关规范要求 | ㎡ | 预估310㎡
4 | 余方弃置 | 1.废弃料品种:土方，建渣等综合考虑 2.场内外运距及堆场：由投标人自行踏勘现场后根据现场实际情况自行考虑 3.其它：满足现行相关规范要求 | m3 | 预估500m3
5 | 预制混凝土路沿石1000*300*100 | 路牙材料种类、规格：1000*300*100预制混凝土路沿石 砂浆强度等级：30厚1：3干硬性水泥沙浆结合层 其他：符合相关规范要求 | m | 预估长度600m
6 | 拆除装饰路沿石 | 1.拆除装饰工程：瓷砖及砖砌体、砂浆粘结层 2.折除方法：机械破碎、人工凿除 | m | 预估240m
7 | 2厚乳化沥青透层 | 1.沥青品种：乳化沥青 2.喷油量：投标人综合考虑 3.厚度：2厚 4.运距：投标人勘察现场自行考虑 5.包含相关检测费 6.沥青混凝土拌合方式由投标人自行考虑，需满足施工规范要求 7.其他：符合相关规范要求 | m2 | 预估4500m2
8 | 30厚AC-10乳化沥青混凝土面层 | 1.沥青品种：乳化沥青 2.沥青混凝土种类：AC-10 细粒式沥青混凝土面层 3.石料粒径：满足施工规范要求 4.厚度：3cm 5.运距：投标人勘察现场自行考虑 6.包含相关检测费 7.沥青混凝土拌合方式由投标人自行考虑，需满足施工规范要求 8.其他：符合相关规范要求 | m2 | 预估4500m2
9 | 50厚AC-13沥青混凝土 | 1.沥青品种：A级70号道路石油沥青 2.沥青混凝土种类：AC-13沥青混凝土 3.石料粒径：满足施工规范要求 4.厚度：5cm 5.运距：投标人勘察现场自行考虑 6.包含相关检测费 7.沥青混凝土拌合方式由投标人自行考虑，需满足施工规范要求 8.其他：符合相关规范要求 | m2 | 预估4500m2